## Sheet1
附件1：
2026年秀山县"同心武陵．光影聚秀"民族文艺晚会演出预算
项目地点：秀山县花灯广场
项目时间：
报价单位：
联 系 人：
序号 | 品名 | 品牌 | 型号 | 数量 | 单位 | 单价（元） | 金额（元） | 技术参数
一、音响设备清单
1 | 单10寸铜轴线阵 | MISI | CDO10 | 24 | 只 | 0 | 0 | 频率响应 80Hz ~ 18kHz (±3 dB) 70Hz ~ 20kHz (-10dB) 标称指向性（-6dB） 100°（H） 10°（V） 灵敏度(@1w/1m) HF:113dB ,LF:98dB 阻抗 HF: 16Ω，LF: 16Ω 功率 HF: 100W，LF: 350W（AES） 1×10" 低音 1×3"压缩高音 最大声压级 HF:137 dB SPL peak LF:127 dB SPL peak 吊挂/支撑 三点吊挂 连接头 NL4×2
2 | 有源单15寸配套低音 | MISI | CDO15-LAP | 12 | 只 | 0 | 0 | 3*1200W/8欧，3*2000W/4欧开关电源数字功放并内置DSP，低音饱满有力，通过一只有源超低带4只外置分频的CDO10再额外带一只无源同款超低组成4+2自适应中小型演出系统，•低音喇叭 : 1×15" 頻響 (±3dB) : 38Hz-400Hz 额定/峰值功率：800W /3200W 阻抗：8欧 靈敏度 : 97dB 最大聲壓SPL: 126dB 分频点：115HZ 产品尺寸（W*D*H）:465*496*589 MM 分频模式：外置分频 连接方式：XLR，国标
3 | 返听音响 | FOHHNM | FOHHNM-12 | 8 | 只 | 0 | 0 | 频响范围：60Hz-20kHz±3dB,-10dB@55Hz 单元组成：12英寸低音单元, 1 x 1.4英寸高音压缩驱动单元 额定功率： 550W (LF:400W+HF:150W) 推荐功率：850-1700W into 8 ohms 灵敏度： 102dB； 最大声压极：132dB （持续）,138dB （峰值） 阻抗： 8 ohms 覆盖角度：90° （水平）, 15° （垂直） 分频点： 1.8kHz
4 | 双10寸线阵音箱 | HZ | A3 | 24 | 只 | 0 | 0 | LA-3 线阵列音箱，应用宏志的恒指向控制技术，依靠音箱自身的恒指向覆盖能力，提供前所未有的声音精确投射控制，在水平方向形成从 200-20khz 的宽频带均匀覆盖，最大限度降低了对补音音箱的需要，整个扩声系统得以简化，极大简化现场系统调试的工作量和难度。 音箱类型： 双 10 寸三分频线阵列音箱 额定功率： 900W RMS 频率响应： 50 HZ-18k Hz（-6db） 标称阻抗： 8Ω 最大声压： 145 dB 辐射角： 80 x 1-12 单元规格：LF：75mm 音圈外磁结构的10"钕磁锥 形低音驱动器 x 2 MF：65mm 音圈 8"钕磁锥形驱动器 x 1 HF：75mm 音圈纯钛振膜钕磁压缩驱动器 x 2 输入接口：NL4MP*2
5 | 超低音音箱 | HZ | US-1 | 12 | 只 | 0 | 0 | US-1 是为固定安装设计的高能量低音反射式超低音音箱，内装一个115mm 大口径音圈的 21寸长冲程的低频驱动器，在强力钦磁驱动引擎驱动下，推动大量空气产生极具震撼且很有包围感的超低频声浪。US-1 通过连接板上下扣在一起堆叠安装，箱体之间被锁定而不会滑落，音箱也可正反方向混装，用于搭建心形指向系统。 单元规格: 1x21"钕磁 额定功率: 2000W AES 标称阻抗: 8Ω 辐射角度(H x V) / 最大声压: 143dB 输入接口：NL4MP*2
6 | 调音台 | Allen | Heath Avantis | 1 | 台 | 0 | 0 | 输入通道：调音台通常具有多个输入通道，用于连接不同的音频源。例如，搜索结果中提到的“调整输入通道”，这表明调音台支持多通道输入。 输出通道：调音台也具有多个输出通道，用于将混合后的音频信号输出到不同的设备。例如，搜索结果中提到的“Local Outputs”和“SLink Outputs”，这表明调音台支持多种输出方式。 混音功能：调音台支持多路混音，可以对不同输入信号进行混合、路由、调节音量、音色和动态范围等。例如，搜索结果中提到的“混音调音台”，这表明调音台具有强大的混音功能。 效果器：调音台通常内置效果器，可以对音频信号进行各种效果处理。例如，搜索结果中提到的“带有两路效果器”，这表明调音台支持效果器功能。 矩阵输出：调音台可能支持矩阵输出，可以将多个输入信号组合成不同的输出信号。例如，搜索结果中提到的“带有矩阵输出”，这表明调音台具有矩阵输出功能。 数字接口：调音台可能支持多种数字接口，如USB、SLink等，用于连接计算机或其他数字设备。例如，搜索结果中提到的“USB Inputs”和“SLink Outputs”，这表明调音台支持数字接口。 显示屏：调音台可能配备触摸屏，用于直观地调整高低音等参数。例如，搜索结果中提到的“通过触摸屏就可以调整高低音”，这表明调音台具有触摸屏功能。 无线控制：调音台可能支持无线控制，可以通过手机或平板电脑进行远程操作。例如，搜索结果中提到的“通过无线，使用手机，IPAD也可以”，这表明调音台支持无线控制功能。
7 | 无线手持话筒 | SHUER | UR4D | 14 | 只 | 0 | 0 | 60MHz带宽内有2400个可选频率，每个频段有多达47个兼容通道。 轨道调谐滤波技术，联网自动频率选择，自动发射机设置（包含自定义组上传），闪存可存储六个60频道自定义频率组。 采用舒尔专利的“音频参考压缩扩展”技术，多功能位图式背光LCD显示屏，内置USB和以太网络兼容性，舒尔无线Workbench控制/监测软件，遥控天线，舒尔微处理器控制分集心形指响，适合演出合唱，细节约丰 灵敏度:－52 dB ± 1.6dB at 1kHz (0dB=1V/Pa) 电源r：8-50V 幻象电源, 电流约1.8mA 谐波失真：THD 0.7 %/1KHz 声压级:94dB/SPL 信噪比：70.5dB(A); 1KHz@1Pa(94 dB APL) 指向性: 超心型指响Non-directional
8 | 耳麦 | AMS | GT-6000 | 8 | 只 | 0 | 0 | 全新的T系列巡演级的数字音频功率放大器, 共有两个型号T-3000和T-6000。 转换速率高， 转换速率（Slew）≥40v/μs， 阻尼系数 ≥600(100Hz）， 频率响应（1W，8欧姆）：10Hz ~30 KHz +/-1dB 阻尼系数（10 Hz ~400 Hz）：＞600 转换速率（4欧姆 负载）：40V/μs 信号/噪声（20 Hz ~20 KHz）：≥105dB（A）
9 | 音响师 |  |  | 1 | 项 | 0
10 | 接口箱 | Allen | DL32 | 1 | 个 | 0
11 | 话筒放大器 | SHUER | SHUER | 2 | 套 | 0
12 | 音王话筒架 | 音王 |  | 8 | 套 | 0
13 | 备份调音台 | 迈达斯 | M32 | 1 | 台 | 0
14 | 人员工资及运费 |  |  | 1 | 项 | 0
小计 | [5 empty] | 0
二、灯光设备清单
1 | 光束灯 | 锦鸿 | Art-480 | 141 | 台 | 0 | 0 | 电源:AC100V-240V 频率:50Hz-60Hz总 功率:600W 保险丝:5A 光源:471W灯镇流器：500W多功能电子镇流器 色温:8500K 平均寿命:2000H（灯泡和反光杯整体封装,光效更用寿命长) 光束角度:平行光束角:0-3.8° 国际标准控制信号:DMX512 通道数量:19 通道 快捷播放地址码：具备RDM功能，可实现在控台上直接播放地址码 调光:0-100%线性调节；过热智能保护 频闪:双片式频闪(0.5-9次/秒),完全的线性调光和可变的频闪速度 旋转角度：X 轴水平旋转540°，Y 轴垂直转动270°，带自动校正定位
2 | 切割灯 | 锦鸿 | 1400W | 22 | 台 | 0 | 0 | 输入电压：AC200-240V 50/60Hz 最大输入功率：1150W，功率因素PF≥0.98 最大输入电流：5.75A 控制模式: 32通道/35通道/ 60通道 控制协议: DMX512、RDM；Art-Net、sACN、无线功能（选配） 控制接口： XLR-3；RJ45（选配） 光源类型：1000W LED白光模组，高亮度与高显色两种模组可选 显色指数：DLW L1000 PRO，Ra≥70； DLW L1000H PRO，Ra≥90 LED使用寿命: 20000 小时
3 | 三合一 | 中祺 | Art-371 | 20 | 台 | 0 | 0 | 输入电压:AC100-240V，50-60Hz 通道表 最大功率:720W 标准模式扩展错式 光源:欧司朗 12x60W RGBW 4IN1 灯珠·驱动电流:3.0A 灯珠寿命:大于 50000小时。色温:2800K-8500K·光斑角度:4.5-45°。显示器:LCD 液晶显示屏 电源座:蓝色“扭曲克” CH CH8 防护指数:IP20 控制:自走，主从机，DMX512，。 整体控通数:11/17/18/58通道·水平扫描:540(16bit 精准扫描)。
4 | 摇头染色灯 | 锦鸿 | Art-1260 | 246 | 台 | 0 | 0 | 光源：12颗欧司朗60W红绿蓝白四合一灯珠 控制模式：DMX，主副机，自走和音控 DMX通道：11/17/18/58通道 电子调焦缩放角度从4度到60度 电子调光、频闪和点控 X轴：630度，Y轴：265度，三相电机带16位微调 X轴Y轴锁，确保安全运输 电源和信号连接：蓝白电源座进出 三芯及五芯信号卡龙座进出 电压：AC100—240V,50/60HZ 消耗功率：800W
5 | 条形灯 | 锦鸿 |  | 112 | 条 | 0 | 0
6 | 四眼灯 |  |  | 8 | 盏 | 0 | 0
7 | 放大器 | Art |  | 8 | 台 | 0 | 0 | 8路独立放大驱动输出 信号放大整形功能，延长信号传输距离 增强数据总线接入设备数量的能力 保护灯光控制台DMX512输出接口，故障现场隔离，提高数字式灯光控制系统的安全运行可靠性。 电源：100-240V 50-60Hz,电源线：3*0.75mm# 欧标插头,宽电压输入，适应不同国家的电压输入,输出DMX512/1990信号外形尺寸：317mm×150mm×75mm
8 | 灯光控台 | MA3 | 四屏 | 1 | 台 | 0 | 0 | 每一控制台/网络处理单元( NPU )控制更多的参数,具有更多的 DMX 输出，更加坚固和可靠的固态硬盘(闪存硬盘),无硬盘驱动器( HDD )2个1Gbit/ s 的 Ethercon 连接口，多达5个USB2,0接口(2个位于控制台背后,2个位于显示器板上,1个位于抽屉内) ，Powercon 和 Ethercon 的连接器,以及用于连接 LTC 信号和声音信号的 XLR (3针)接口，连接功能:2个 DVI —!接口, MIDI (乐器指令数字化接口)的输入/输出接口,模拟信号遥控输入接口、以太网接口, LTC 信号接口,声音信号接口, USB 接口, DMX 输入/输出接口，与 MA NPU (网络处理单元》连接,每个会话( session )有多达65,536个控制参数(可达256 DMX 口 universe )，最多可能达到32个会话( session ),每个会话200个站点在不同的控制台上,所有指令键的布局位置都是一样的，强化的“多用户”模式;强化的“用户界面 增加内置的指令显示屏:用 svGA 9”多点触摸触控板*，声名显赫,更加“清爽”的 grandMA 软件,全新设计的显示界面，直观的程序编辑控制。
9 | 备份调光台 | 12口老虎 | 双屏 | 1 | 台 | 0 | 0
10 | 灯带 |  |  | 300 | 米 | 0 | 0
11 | 扩展器 |  |  | 4 | 台 | 0 | 0
12 | 靠背椅 |  |  | 180 | 张 | 0 | 0
13 | 塑料凳 |  |  | 600 | 张 | 0 | 0
14 | 舞台 |  |  | 488 | 块 | 0 | 0
15 | 舞台地毯 |  |  | 700 | 平方 | 0 | 0
16 | 大屏幕 |  |  | 380 | 平方 | 0 | 0
17 | 雷亚架 |  |  | 4000 | 根 | 0 | 0
18 | 电源箱 | 华绍 | 华绍 | 2 | 台 | 0 | 0
19 | 灯光师 |  |  | 1 | 项 | 0 | 0
20 | 人员工资及运费 |  |  | 1 | 项 | 0 | 0
小计 | [5 empty] | 0
四、钢结构及舞美制作安装
1 | 钢结构 |  |  | 1 | 项 | 0 | 0
2 | 舞美设计制作 |  |  | 1 | 项 | 0 | 0
3 | 人员食宿 |  |  | 1 | 项 | 0 | 0
小计 | [5 empty] | 0
总合计金额 | [5 empty] | 0